## Sheet1
SUPPLY CALCS
typ
| Tolerance | constants | variable | max | min
vref | 1% | 1.25 | 1.25 | 1.25 | 1.25
vdac |  | 3.3 | 3.3 | 0 | 3.3
r1 | 5% | 44000 | 44000 | 44000 | 44000
r2 | 5% | 8000 | 8000 | 8000 | 8000
r3 | 5% | 11500 | 11500 | 11500 | 11500
vout |  |  | 0.28152 | 12.9076 | 0.28152
max
| Tolerance | constants | variable | max | min
vref | 1% | 1.2625 | 1.2625 | 1.2625 | 1.2625
vdac |  |  | 3.3 | 0 | 3.3
r1 | 5% | 46200 | 46200 | 46200 | 46200
r2 | 5% | 8400 | 8400 | 8400 | 8400
r3 | 5% | 12075 | 12075 | 12075 | 12075
vout |  |  | 0.4106 | 13.0367 | 0.4106
min
| Tolerance | constants | variable | max | min
vref | 1% | 1.2499 | 1.2499 | 1.2499 | 1.2499
vdac |  |  | 3.3 | 0 | 3.3
r1 | 5% | 43890 | 43890 | 43890 | 43890
r2 | 5% | 7980 | 7980 | 7980 | 7980
r3 | 5% | 11471.25 | 11471.25 | 11471.25 | 11471.25
vout |  |  | 0.28023 | 12.9063 | 0.28023
MOSFET POWER REQUIREMNT
Rds | 0.00055
current | 10
power | 0.055
Shunt Resistor
R | 0.0002 | Ohm
Current | 10 | A
V | 0.002 | V
Power | 0.02 | W
vin | 18
rt | 1000000
ton | 0.00043654
vin | 18
rt | 220
ton | 0.0019199
output | 1.9199e-06
Radj | 330
Rsense | 0.001
Power | 0.17424
Icl | 13.2
ton | 1.9199e-06
vin max | 18
vout | 6
ripple current | 20
l | 1.152e-06
cff | 1.152e-09
Cout | 0.0005
500