## Sheet1
SUPPLY CALCS
typ
| Tolerance | constants | variable | max | min
vref | 1% | 1.25 | 1.25 | 1.25 | 1.25
vdac |  | 3.3 | 3.3 | 0 | 3.3
r1 | 5% | 44000 | 44000 | 44000 | 44000
r2 | 5% | 8000 | 8000 | 8000 | 8000
r3 | 5% | 11500 | 11500 | 11500 | 11500
vout |  |  | 0.28152 | 12.9076 | 0.28152
max
| Tolerance | constants | variable | max | min
vref | 1% | 1.2625 | 1.2625 | 1.2625 | 1.2625
vdac |  |  | 3.3 | 0 | 3.3
r1 | 5% | 46200 | 46200 | 46200 | 46200
r2 | 5% | 8400 | 8400 | 8400 | 8400
r3 | 5% | 12075 | 12075 | 12075 | 12075
vout |  |  | 0.4106 | 13.0367 | 0.4106
min
| Tolerance | constants | variable | max | min
vref | 1% | 1.2499 | 1.2499 | 1.2499 | 1.2499
vdac |  |  | 3.3 | 0 | 3.3
r1 | 5% | 43890 | 43890 | 43890 | 43890
r2 | 5% | 7980 | 7980 | 7980 | 7980
r3 | 5% | 11471.25 | 11471.25 | 11471.25 | 11471.25
vout |  |  | 0.28023 | 12.9063 | 0.28023
MOSFET POWER REQUIREMNT
Rds | 0.00055
current | 10
power | 0.055
Shunt Resistor
R | 0.0002 | Ohm
Current | 10 | A
V | 0.002 | V
Power | 0.02 | W
vin | 18
rt | 100000
ton | 0.00030204
vin | 18
rt | 100000
ton | 0.30198
output | 0.00030198 | 3311.4687
Radj | 330
Rsense | 0.001
Power | 0.17424
Icl | 13.2
ton | 0.00030198
vin max | 18
vout | 6
ripple current | 2
l | 0.0018119
cff | 1.8119e-07
Cout | 5e-05
50

## Buck Converter Parameters
Input Parameters |  |  |  | Intermediate Parameters |  |  |  | Output Parameters
Output | Vout max | 13 | V | MOSFET | Ton | 5.2e-08 | s | Output | Cout | 100 | uF
Output | Vout min | 6 | V | Output | Iripple | 2 | A | Config | Rt | 155.0261 | kOhm
Input | Vin max | 18 | V | Config | Icurrentlimit | 11 | A | Output | L1 | 0.13 | uH
Input | Vin min | 12 | V | Config | Current Sense Voltage | 0.011 | V | Current Sense | Radj | 625 | Ohm
Input | Vin nominal | 13 | V | Input | Cin + Cbyp | 104 | uF | Diode | Diode Power | 1.0769 | W
Output | Iout max | 10 | A | Config | min duty cycle | 0.46154 | ratio | Circuit | Pdiss max | 0.3105 | W
Output | Iout min | 0 | A | Diode | Diode Current | 0.01585 | A | MOSFET | Mosfet Power | 1.12 | W
Output | frequency | 500000 | Hz
Output | Vripple | 0.005 | V
MOSFET | Tondelay | 3.2e-08 | s
MOSFET | Toffdelay | 8.4e-08 | s
MOSFET | Total Gate Charge | 3.17e-08 | nC
MOSFET | Rds | 0.0112 | Ohm
Current Sense | Rsen | 0.001 | Ohm
Diode | Vfwd | 0.2 | V